## Sheet 1
Micro Class Performance - Drag Polar
Specifications: |  |  | Velocity (in m/s) | Velocity (in ft/s) | Reynolds number (Re) | Skin Friction Drag coefficient (Cf) | Mach number (M) | FFm | Swet/S | CDmin | CD0 | CL | CDi | CD | CL / CD | AoA | L in N | L in lbs | D in N | D in lbs | CL | CD | CL | CD | CL / CD
| in inches | in feet | 0.30479 | 1 | 0.048892 | 0.13533 | 0.00088859 | 1 | 2.0438 | 0.034573 | 0.081925 | 1936.26 | 207453.7191 | 207453.801 | 0.0093335 | -6 | 4.3998 | 0.97896 | 2.7558 | 0.61943 | 0.17753 | 0.11233 | 0.17753 | 0.21957 | 1.5804
Wing span (b) | 46 | 3.83 | 0.60957 | 2 | 0.097784 | 0.11781 | 0.0017772 | 1 | 2.0438 | 0.030098 | 0.067472 | 484.065 | 12965.8574 | 12965.9249 | 0.037334 | -5 | 6.8324 | 1.5202 | 2.41 | 0.5417 | 0.27569 | 0.098237 | 0.27569 | 0.22091 | 2.8064
MAC (c) | 6 | 0.5 | 0.91436 | 3 | 0.14668 | 0.10863 | 0.0026658 | 1 | 2.0438 | 0.027753 | 0.060231 | 215.14 | 2561.157 | 2561.2173 | 0.083999 | -4 | 9.7404 | 2.1673 | 2.1651 | 0.48664 | 0.39303 | 0.088253 | 0.39303 | 0.22447 | 4.4535
Reference Area (S) | 276 | 1.916 | 1.2191 | 4 | 0.19557 | 0.10256 | 0.0035543 | 0.99999 | 2.0438 | 0.026202 | 0.055569 | 121.0163 | 810.3661 | 810.4217 | 0.14933 | -3 | 12.0314 | 2.677 | 2.0841 | 0.46844 | 0.48548 | 0.084951 | 0.48548 | 0.22877 | 5.7148
Wetted Area (Sw) | 563.592 | 3.916 | 1.5239 | 5 | 0.24446 | 0.098082 | 0.0044429 | 0.99999 | 2.0438 | 0.025058 | 0.052203 | 77.4504 | 331.926 | 331.9782 | 0.2333 | -2 | 14.3402 | 3.1907 | 2.0889 | 0.46952 | 0.57864 | 0.085147 | 0.57864 | 0.23445 | 6.7957
| in grams | in pounds | 1.8287 | 6 | 0.29335 | 0.09457 | 0.0053315 | 0.99999 | 2.0438 | 0.024161 | 0.049605 | 53.785 | 160.0723 | 160.1219 | 0.3359 | -1 | 16.5801 | 3.6891 | 2.1591 | 0.48529 | 0.66902 | 0.088008 | 0.66902 | 0.24124 | 7.6018
Gross weight | 1147 | 2.528 | 2.1335 | 7 | 0.34224 | 0.091699 | 0.0062201 | 0.99998 | 2.0438 | 0.023427 | 0.047509 | 39.5155 | 86.403 | 86.4506 | 0.45709 | 0 | 18.6093 | 4.1406 | 2.2198 | 0.49894 | 0.7509 | 0.090482 | 0.7509 | 0.24849 | 8.2988
Lift | 2000 | 4.409 | 2.4383 | 8 | 0.39113 | 0.089283 | 0.0071087 | 0.99997 | 2.0438 | 0.02281 | 0.045766 | 30.2541 | 50.6479 | 50.6936 | 0.5968 | 1 | 21.1532 | 4.7066 | 2.3673 | 0.53211 | 0.85355 | 0.096497 | 0.85355 | 0.25904 | 8.8453
|  |  | 2.7431 | 9 | 0.44003 | 0.087204 | 0.0079973 | 0.99997 | 2.0438 | 0.022279 | 0.044281 | 23.9044 | 31.6192 | 31.6635 | 0.75495 | 2 | 23.3305 | 5.1911 | 2.5058 | 0.56323 | 0.9414 | 0.10214 | 0.9414 | 0.26937 | 9.2166
Oswald efficiency number (e) | 0.75 |  | 3.0479 | 10 | 0.48892 | 0.085386 | 0.0088859 | 0.99996 | 2.0438 | 0.021814 | 0.042993 | 19.3626 | 20.7454 | 20.7884 | 0.93142 | 3 | 25.6008 | 5.6962 | 2.6806 | 0.60253 | 1.033 | 0.10927 | 1.033 | 0.28141 | 9.4539
Aspect ratio (AR) | 7.67 |  | 3.3526 | 11 | 0.53781 | 0.083773 | 0.0097745 | 0.99995 | 2.0438 | 0.021402 | 0.04186 | 16.0021 | 14.1694 | 14.2112 | 1.126 | 4 | 27.8629 | 6.1996 | 2.8907 | 0.64975 | 1.1243 | 0.11783 | 1.1243 | 0.29471 | 9.5415
Air density (in slug/ft^3) | 0.0023769 |  | 3.6574 | 12 | 0.5867 | 0.082328 | 0.010663 | 0.99994 | 2.0438 | 0.021033 | 0.040853 | 13.4463 | 10.0045 | 10.0454 | 1.3386 | 5 | 29.9457 | 6.663 | 3.1112 | 0.69931 | 1.2083 | 0.12682 | 1.2083 | 0.30809 | 9.5279
Dynamic Viscosity of air (in slug/ft-s) | 3.737e-07 |  | 3.9622 | 13 | 0.63559 | 0.081021 | 0.011552 | 0.99993 | 2.0438 | 0.020699 | 0.039947 | 11.4572 | 7.2635 | 7.3035 | 1.5687 | 6 | 32.2047 | 7.1656 | 3.4051 | 0.76536 | 1.2995 | 0.1388 | 1.2995 | 0.32384 | 9.3625
Airfoil | E423 |  | 4.267 | 14 | 0.68449 | 0.079829 | 0.01244 | 0.99992 | 2.0438 | 0.020395 | 0.039126 | 9.8789 | 5.4002 | 5.4393 | 1.8162 | 7 | 34.2998 | 7.6318 | 3.7043 | 0.83261 | 1.384 | 0.15099 | 1.384 | 0.33959 | 9.1661
Reynolds Number range | 50k - 200k |  | 4.5718 | 15 | 0.73338 | 0.078735 | 0.013329 | 0.99991 | 2.0438 | 0.020115 | 0.038377 | 8.6056 | 4.0979 | 4.1362 | 2.0805 | 8 | 35.95 | 7.999 | 3.9713 | 0.89262 | 1.4506 | 0.16188 | 1.4506 | 0.35278 | 8.9612
Taper ratio (ct/cr) | 1 |  | 4.8766 | 16 | 0.78227 | 0.077725 | 0.014217 | 0.9999 | 2.0438 | 0.019857 | 0.037689 | 7.5635 | 3.1655 | 3.2032 | 2.3613 | 9 | 38.2267 | 8.5055 | 4.353 | 0.97842 | 1.5425 | 0.17744 | 1.5425 | 0.37211 | 8.6931
Wing thickness to chord ratio (t/c) | 0.125 |  | 5.1813 | 17 | 0.83116 | 0.076788 | 0.015106 | 0.99989 | 2.0438 | 0.019618 | 0.037054 | 6.6999 | 2.4839 | 2.5209 | 2.6577 | 10 | 39.9826 | 8.8962 | 4.697 | 1.0558 | 1.6133 | 0.19146 | 1.6133 | 0.38791 | 8.4264
Form Factor of wing (FFw(t/c)) | 1.3381 |  | 5.4861 | 18 | 0.88005 | 0.075915 | 0.015995 | 0.99987 | 2.0438 | 0.019395 | 0.036466 | 5.9761 | 1.9762 | 2.0127 | 2.9692
Pi | 3.1416 |  | 5.7909 | 19 | 0.92894 | 0.075099 | 0.016883 | 0.99986 | 2.0438 | 0.019186 | 0.035917 | 5.3636 | 1.5919 | 1.6278 | 3.295
K | 0.055334 |  | 6.0957 | 20 | 0.97784 | 0.074332 | 0.017772 | 0.99984 | 2.0438 | 0.01899 | 0.035404 | 4.8407 | 1.2966 | 1.332 | 3.6341
K’ | 0.022134 |  | 6.4005 | 21 | 1.0267 | 0.073611 | 0.01866 | 0.99983 | 2.0438 | 0.018806 | 0.034923 | 4.3906 | 1.0667 | 1.1016 | 3.9856
|  |  | 6.7053 | 22 | 1.0756 | 0.072929 | 0.019549 | 0.99981 | 2.0438 | 0.018632 | 0.034471 | 4.0005 | 0.88559 | 0.92006 | 4.3481
|  |  | 7.0101 | 23 | 1.1245 | 0.072283 | 0.020437 | 0.99979 | 2.0438 | 0.018467 | 0.034044 | 3.6602 | 0.74133 | 0.77537 | 4.7206
|  |  | 7.3148 | 24 | 1.1734 | 0.071671 | 0.021326 | 0.99977 | 2.0438 | 0.01831 | 0.03364 | 3.3616 | 0.62528 | 0.65892 | 5.1016
|  |  | 7.6196 | 25 | 1.2223 | 0.071088 | 0.022215 | 0.99975 | 2.0438 | 0.018162 | 0.033257 | 3.098 | 0.53108 | 0.56434 | 5.4896
|  |  | 7.9244 | 26 | 1.2712 | 0.070533 | 0.023103 | 0.99973 | 2.0438 | 0.01802 | 0.032893 | 2.8643 | 0.45397 | 0.48686 | 5.8831
|  |  | 8.2292 | 27 | 1.3201 | 0.070002 | 0.023992 | 0.99971 | 2.0438 | 0.017884 | 0.032547 | 2.656 | 0.39036 | 0.42291 | 6.2804
|  |  | 8.534 | 28 | 1.369 | 0.069495 | 0.02488 | 0.99969 | 2.0438 | 0.017755 | 0.032216 | 2.4697 | 0.33751 | 0.36973 | 6.6798
|  |  | 8.8388 | 29 | 1.4179 | 0.069009 | 0.025769 | 0.99967 | 2.0438 | 0.01763 | 0.031901 | 2.3023 | 0.29331 | 0.32521 | 7.0795
|  |  | 9.1436 | 30 | 1.4668 | 0.068543 | 0.026658 | 0.99964 | 2.0438 | 0.017511 | 0.031598 | 2.1514 | 0.25612 | 0.28771 | 7.4776
|  |  | 9.4483 | 31 | 1.5156 | 0.068095 | 0.027546 | 0.99962 | 2.0438 | 0.017397 | 0.031309 | 2.0148 | 0.22463 | 0.25594 | 7.8722
|  |  | 9.7531 | 32 | 1.5645 | 0.067664 | 0.028435 | 0.9996 | 2.0438 | 0.017287 | 0.031031 | 1.8909 | 0.19784 | 0.22887 | 8.2616
|  |  | 10.0579 | 33 | 1.6134 | 0.067248 | 0.029323 | 0.99957 | 2.0438 | 0.017181 | 0.030764 | 1.778 | 0.17493 | 0.20569 | 8.644
|  |  | 10.3627 | 34 | 1.6623 | 0.066848 | 0.030212 | 0.99954 | 2.0438 | 0.017078 | 0.030507 | 1.675 | 0.15524 | 0.18575 | 9.0174
|  |  | 10.6675 | 35 | 1.7112 | 0.066462 | 0.031101 | 0.99952 | 2.0438 | 0.01698 | 0.03026 | 1.5806 | 0.13824 | 0.1685 | 9.3803
|  |  | 10.9723 | 36 | 1.7601 | 0.066088 | 0.031989 | 0.99949 | 2.0438 | 0.016884 | 0.030021 | 1.494 | 0.12351 | 0.15353 | 9.7309
|  |  | 11.277 | 37 | 1.809 | 0.065727 | 0.032878 | 0.99946 | 2.0438 | 0.016792 | 0.029791 | 1.4144 | 0.11069 | 0.14048 | 10.0679
|  |  | 11.5818 | 38 | 1.8579 | 0.065377 | 0.033766 | 0.99943 | 2.0438 | 0.016703 | 0.029568 | 1.3409 | 0.099492 | 0.12906 | 10.3897
|  |  | 11.8866 | 39 | 1.9068 | 0.065039 | 0.034655 | 0.9994 | 2.0438 | 0.016616 | 0.029353 | 1.273 | 0.089673 | 0.11903 | 10.6953
|  |  | 12.1914 | 40 | 1.9557 | 0.06471 | 0.035543 | 0.99937 | 2.0438 | 0.016532 | 0.029145 | 1.2102 | 0.081037 | 0.11018 | 10.9834
|  |  | 12.4962 | 41 | 2.0046 | 0.064391 | 0.036432 | 0.99934 | 2.0438 | 0.016451 | 0.028943 | 1.1519 | 0.073415 | 0.10236 | 11.2531
|  |  | 12.801 | 42 | 2.0535 | 0.064082 | 0.037321 | 0.9993 | 2.0438 | 0.016372 | 0.028748 | 1.0977 | 0.066669 | 0.095417 | 11.5038
|  |  | 13.1058 | 43 | 2.1023 | 0.063781 | 0.038209 | 0.99927 | 2.0438 | 0.016295 | 0.028558 | 1.0472 | 0.06068 | 0.089238 | 11.7348
|  |  | 13.4105 | 44 | 2.1512 | 0.063488 | 0.039098 | 0.99924 | 2.0438 | 0.01622 | 0.028374 | 1.0001 | 0.055349 | 0.083723 | 11.9458
|  |  | 13.7153 | 45 | 2.2001 | 0.063204 | 0.039986 | 0.9992 | 2.0438 | 0.016147 | 0.028195 | 0.95618 | 0.050591 | 0.078785 | 12.1365
|  |  | 14.0201 | 46 | 2.249 | 0.062926 | 0.040875 | 0.99916 | 2.0438 | 0.016076 | 0.028021 | 0.91506 | 0.046333 | 0.074354 | 12.3068
|  |  | 14.3249 | 47 | 2.2979 | 0.062656 | 0.041764 | 0.99913 | 2.0438 | 0.016007 | 0.027851 | 0.87653 | 0.042514 | 0.070365 | 12.4569
|  |  | 14.6297 | 48 | 2.3468 | 0.062393 | 0.042652 | 0.99909 | 2.0438 | 0.01594 | 0.027687 | 0.84039 | 0.03908 | 0.066767 | 12.5869
|  |  | 14.9345 | 49 | 2.3957 | 0.062136 | 0.043541 | 0.99905 | 2.0438 | 0.015875 | 0.027526 | 0.80644 | 0.035986 | 0.063513 | 12.6973
|  |  | 15.2393 | 50 | 2.4446 | 0.061886 | 0.044429 | 0.99901 | 2.0438 | 0.015811 | 0.02737 | 0.7745 | 0.033193 | 0.060563 | 12.7885
|  |  | 15.544 | 51 | 2.4935 | 0.061641 | 0.045318 | 0.99897 | 2.0438 | 0.015748 | 0.027218 | 0.74443 | 0.030665 | 0.057882 | 12.8611
|  |  | 15.8488 | 52 | 2.5424 | 0.061402 | 0.046206 | 0.99893 | 2.0438 | 0.015687 | 0.027069 | 0.71607 | 0.028373 | 0.055442 | 12.9157
|  |  | 16.1536 | 53 | 2.5913 | 0.061169 | 0.047095 | 0.99889 | 2.0438 | 0.015627 | 0.026924 | 0.68931 | 0.026292 | 0.053215 | 12.9531
|  |  | 16.4584 | 54 | 2.6402 | 0.06094 | 0.047984 | 0.99885 | 2.0438 | 0.015569 | 0.026782 | 0.66401 | 0.024398 | 0.05118 | 12.9742
|  |  | 16.7632 | 55 | 2.689 | 0.060717 | 0.048872 | 0.99881 | 2.0438 | 0.015512 | 0.026644 | 0.64009 | 0.022671 | 0.049315 | 12.9796
|  |  | 17.068 | 56 | 2.7379 | 0.060499 | 0.049761 | 0.99876 | 2.0438 | 0.015456 | 0.026508 | 0.61743 | 0.021094 | 0.047603 | 12.9704
|  |  | 17.3728 | 57 | 2.7868 | 0.060285 | 0.050649 | 0.99872 | 2.0438 | 0.015402 | 0.026376 | 0.59596 | 0.019653 | 0.046029 | 12.9474
|  |  | 17.6775 | 58 | 2.8357 | 0.060076 | 0.051538 | 0.99867 | 2.0438 | 0.015348 | 0.026247 | 0.57558 | 0.018332 | 0.044579 | 12.9116
|  |  | 17.9823 | 59 | 2.8846 | 0.059871 | 0.052427 | 0.99862 | 2.0438 | 0.015296 | 0.02612 | 0.55624 | 0.01712 | 0.043241 | 12.8637
|  |  | 18.2871 | 60 | 2.9335 | 0.05967 | 0.053315 | 0.99858 | 2.0438 | 0.015244 | 0.025996 | 0.53785 | 0.016007 | 0.042004 | 12.8048
|  |  | 18.5919 | 61 | 2.9824 | 0.059473 | 0.054204 | 0.99853 | 2.0438 | 0.015194 | 0.025875 | 0.52036 | 0.014983 | 0.040858 | 12.7357
|  |  | 18.8967 | 62 | 3.0313 | 0.05928 | 0.055092 | 0.99848 | 2.0438 | 0.015145 | 0.025756 | 0.50371 | 0.01404 | 0.039796 | 12.6573
|  |  | 19.2015 | 63 | 3.0802 | 0.05909 | 0.055981 | 0.99843 | 2.0438 | 0.015096 | 0.02564 | 0.48785 | 0.013169 | 0.038809 | 12.5704
|  |  | 19.5062 | 64 | 3.1291 | 0.058905 | 0.05687 | 0.99838 | 2.0438 | 0.015049 | 0.025526 | 0.47272 | 0.012365 | 0.037891 | 12.4758
|  |  | 19.811 | 65 | 3.178 | 0.058722 | 0.057758 | 0.99833 | 2.0438 | 0.015002 | 0.025414 | 0.45829 | 0.011622 | 0.037036 | 12.3742
|  |  | 20.1158 | 66 | 3.2269 | 0.058543 | 0.058647 | 0.99828 | 2.0438 | 0.014957 | 0.025304 | 0.4445 | 0.010933 | 0.036237 | 12.2664
|  |  | 20.4206 | 67 | 3.2757 | 0.058367 | 0.059535 | 0.99823 | 2.0438 | 0.014912 | 0.025197 | 0.43133 | 0.010295 | 0.035492 | 12.1532
|  |  | 20.7254 | 68 | 3.3246 | 0.058195 | 0.060424 | 0.99817 | 2.0438 | 0.014868 | 0.025091 | 0.41874 | 0.0097025 | 0.034794 | 12.035
|  |  | 21.0302 | 69 | 3.3735 | 0.058025 | 0.061312 | 0.99812 | 2.0438 | 0.014824 | 0.024987 | 0.40669 | 0.0091522 | 0.034139 | 11.9127
|  |  | 21.335 | 70 | 3.4224 | 0.057858 | 0.062201 | 0.99806 | 2.0438 | 0.014782 | 0.024885 | 0.39516 | 0.0086403 | 0.033526 | 11.7866
|  |  | 21.6397 | 71 | 3.4713 | 0.057694 | 0.06309 | 0.99801 | 2.0438 | 0.01474 | 0.024785 | 0.3841 | 0.0081637 | 0.032949 | 11.6574
|  |  | 21.9445 | 72 | 3.5202 | 0.057533 | 0.063978 | 0.99795 | 2.0438 | 0.014699 | 0.024687 | 0.37351 | 0.0077195 | 0.032407 | 11.5256
|  |  | 22.2493 | 73 | 3.5691 | 0.057375 | 0.064867 | 0.99789 | 2.0438 | 0.014658 | 0.024591 | 0.36334 | 0.0073052 | 0.031896 | 11.3916
|  |  | 22.5541 | 74 | 3.618 | 0.057219 | 0.065755 | 0.99784 | 2.0438 | 0.014618 | 0.024496 | 0.35359 | 0.0069182 | 0.031414 | 11.2559
|  |  | 22.8589 | 75 | 3.6669 | 0.057065 | 0.066644 | 0.99778 | 2.0438 | 0.014579 | 0.024402 | 0.34422 | 0.0065566 | 0.030959 | 11.1188
|  |  | 23.1637 | 76 | 3.7158 | 0.056914 | 0.067533 | 0.99772 | 2.0438 | 0.01454 | 0.024311 | 0.33523 | 0.0062182 | 0.030529 | 10.9806
|  |  | 23.4685 | 77 | 3.7647 | 0.056766 | 0.068421 | 0.99766 | 2.0438 | 0.014503 | 0.02422 | 0.32657 | 0.0059014 | 0.030122 | 10.8418
|  |  | 23.7732 | 78 | 3.8136 | 0.056619 | 0.06931 | 0.9976 | 2.0438 | 0.014465 | 0.024131 | 0.31825 | 0.0056046 | 0.029736 | 10.7027
|  |  | 24.078 | 79 | 3.8625 | 0.056475 | 0.070198 | 0.99753 | 2.0438 | 0.014428 | 0.024044 | 0.31025 | 0.0053261 | 0.02937 | 10.5634
|  |  | 24.3828 | 80 | 3.9113 | 0.056333 | 0.071087 | 0.99747 | 2.0438 | 0.014392 | 0.023958 | 0.30254 | 0.0050648 | 0.029023 | 10.4243
|  |  | 24.6876 | 81 | 3.9602 | 0.056194 | 0.071975 | 0.99741 | 2.0438 | 0.014356 | 0.023873 | 0.29512 | 0.0048193 | 0.028692 | 10.2855
|  |  | 24.9924 | 82 | 4.0091 | 0.056056 | 0.072864 | 0.99734 | 2.0438 | 0.014321 | 0.02379 | 0.28796 | 0.0045884 | 0.028378 | 10.1473
|  |  | 25.2972 | 83 | 4.058 | 0.05592 | 0.073753 | 0.99728 | 2.0438 | 0.014287 | 0.023708 | 0.28107 | 0.0043713 | 0.028079 | 10.0098
|  |  | 25.602 | 84 | 4.1069 | 0.055786 | 0.074641 | 0.99721 | 2.0438 | 0.014252 | 0.023627 | 0.27441 | 0.0041668 | 0.027794 | 9.8733
|  |  | 25.9067 | 85 | 4.1558 | 0.055655 | 0.07553 | 0.99714 | 2.0438 | 0.014219 | 0.023547 | 0.26799 | 0.0039742 | 0.027521 | 9.7378
|  |  | 26.2115 | 86 | 4.2047 | 0.055525 | 0.076418 | 0.99708 | 2.0438 | 0.014185 | 0.023468 | 0.2618 | 0.0037925 | 0.027261 | 9.6034
|  |  | 26.5163 | 87 | 4.2536 | 0.055396 | 0.077307 | 0.99701 | 2.0438 | 0.014153 | 0.023391 | 0.25581 | 0.0036211 | 0.027012 | 9.4704
|  |  | 26.8211 | 88 | 4.3025 | 0.05527 | 0.078196 | 0.99694 | 2.0438 | 0.01412 | 0.023315 | 0.25003 | 0.0034593 | 0.026774 | 9.3387
|  |  | 27.1259 | 89 | 4.3514 | 0.055145 | 0.079084 | 0.99687 | 2.0438 | 0.014088 | 0.023239 | 0.24445 | 0.0033064 | 0.026546 | 9.2085
|  |  | 27.4307 | 90 | 4.4003 | 0.055022 | 0.079973 | 0.9968 | 2.0438 | 0.014057 | 0.023165 | 0.23904 | 0.0031619 | 0.026327 | 9.0798
|  |  | 27.7354 | 91 | 4.4492 | 0.0549 | 0.080861 | 0.99673 | 2.0438 | 0.014026 | 0.023092 | 0.23382 | 0.0030252 | 0.026117 | 8.9528
|  |  | 28.0402 | 92 | 4.498 | 0.054781 | 0.08175 | 0.99665 | 2.0438 | 0.013995 | 0.02302 | 0.22876 | 0.0028958 | 0.025915 | 8.8273
|  |  | 28.345 | 93 | 4.5469 | 0.054662 | 0.082639 | 0.99658 | 2.0438 | 0.013965 | 0.022948 | 0.22387 | 0.0027733 | 0.025722 | 8.7036
|  |  | 28.6498 | 94 | 4.5958 | 0.054546 | 0.083527 | 0.99651 | 2.0438 | 0.013935 | 0.022878 | 0.21913 | 0.0026571 | 0.025535 | 8.5816
|  |  | 28.9546 | 95 | 4.6447 | 0.05443 | 0.084416 | 0.99643 | 2.0438 | 0.013906 | 0.022809 | 0.21454 | 0.002547 | 0.025356 | 8.4614
|  |  | 29.2594 | 96 | 4.6936 | 0.054316 | 0.085304 | 0.99635 | 2.0438 | 0.013877 | 0.02274 | 0.2101 | 0.0024425 | 0.025183 | 8.343
|  |  | 29.5642 | 97 | 4.7425 | 0.054204 | 0.086193 | 0.99628 | 2.0438 | 0.013848 | 0.022672 | 0.20579 | 0.0023433 | 0.025016 | 8.2263
|  |  | 29.8689 | 98 | 4.7914 | 0.054093 | 0.087081 | 0.9962 | 2.0438 | 0.01382 | 0.022606 | 0.20161 | 0.0022491 | 0.024855 | 8.1115
|  |  | 30.1737 | 99 | 4.8403 | 0.053983 | 0.08797 | 0.99612 | 2.0438 | 0.013792 | 0.02254 | 0.19756 | 0.0021596 | 0.024699 | 7.9985
|  |  | 30.4785 | 100 | 4.8892 | 0.053875 | 0.088859 | 0.99604 | 2.0438 | 0.013764 | 0.022475 | 0.19363 | 0.0020745 | 0.024549 | 7.8873
|  |  | 30.7833 | 101 | 4.9381 | 0.053768 | 0.089747 | 0.99596 | 2.0438 | 0.013737 | 0.02241 | 0.18981 | 0.0019936 | 0.024404 | 7.7779
|  |  | 31.0881 | 102 | 4.987 | 0.053662 | 0.090636 | 0.99588 | 2.0438 | 0.01371 | 0.022347 | 0.18611 | 0.0019166 | 0.024263 | 7.6703
|  |  | 31.3929 | 103 | 5.0359 | 0.053557 | 0.091524 | 0.9958 | 2.0438 | 0.013683 | 0.022284 | 0.18251 | 0.0018432 | 0.024127 | 7.5645
|  |  | 31.6977 | 104 | 5.0847 | 0.053454 | 0.092413 | 0.99572 | 2.0438 | 0.013656 | 0.022222 | 0.17902 | 0.0017733 | 0.023995 | 7.4606
|  |  | 32.0024 | 105 | 5.1336 | 0.053352 | 0.093302 | 0.99564 | 2.0438 | 0.01363 | 0.022161 | 0.17562 | 0.0017067 | 0.023867 | 7.3583
|  |  | 32.3072 | 106 | 5.1825 | 0.05325 | 0.09419 | 0.99555 | 2.0438 | 0.013604 | 0.0221 | 0.17233 | 0.0016432 | 0.023743 | 7.2579
|  |  | 32.612 | 107 | 5.2314 | 0.053151 | 0.095079 | 0.99547 | 2.0438 | 0.013579 | 0.02204 | 0.16912 | 0.0015827 | 0.023623 | 7.1592
|  |  | 32.9168 | 108 | 5.2803 | 0.053052 | 0.095967 | 0.99538 | 2.0438 | 0.013554 | 0.021981 | 0.166 | 0.0015248 | 0.023506 | 7.0622
|  |  | 33.2216 | 109 | 5.3292 | 0.052954 | 0.096856 | 0.9953 | 2.0438 | 0.013529 | 0.021922 | 0.16297 | 0.0014697 | 0.023392 | 6.9669
|  |  | 33.5264 | 110 | 5.3781 | 0.052857 | 0.097745 | 0.99521 | 2.0438 | 0.013504 | 0.021865 | 0.16002 | 0.0014169 | 0.023281 | 6.8733
|  |  | 33.8311 | 111 | 5.427 | 0.052762 | 0.098633 | 0.99512 | 2.0438 | 0.01348 | 0.021807 | 0.15715 | 0.0013666 | 0.023174 | 6.7814
|  |  | 34.1359 | 112 | 5.4759 | 0.052667 | 0.099522 | 0.99504 | 2.0438 | 0.013455 | 0.021751 | 0.15436 | 0.0013184 | 0.023069 | 6.6911
|  |  | 34.4407 | 113 | 5.5248 | 0.052574 | 0.10041 | 0.99495 | 2.0438 | 0.013432 | 0.021695 | 0.15164 | 0.0012724 | 0.022967 | 6.6024
|  |  | 34.7455 | 114 | 5.5737 | 0.052481 | 0.1013 | 0.99486 | 2.0438 | 0.013408 | 0.021639 | 0.14899 | 0.0012283 | 0.022867 | 6.5153
|  |  | 35.0503 | 115 | 5.6226 | 0.05239 | 0.10219 | 0.99477 | 2.0438 | 0.013385 | 0.021584 | 0.14641 | 0.0011861 | 0.022771 | 6.4298
|  |  | 35.3551 | 116 | 5.6714 | 0.052299 | 0.10308 | 0.99467 | 2.0438 | 0.013361 | 0.02153 | 0.1439 | 0.0011457 | 0.022676 | 6.3458
|  |  | 35.6599 | 117 | 5.7203 | 0.052209 | 0.10396 | 0.99458 | 2.0438 | 0.013338 | 0.021476 | 0.14145 | 0.0011071 | 0.022584 | 6.2633
|  |  | 35.9646 | 118 | 5.7692 | 0.05212 | 0.10485 | 0.99449 | 2.0438 | 0.013316 | 0.021423 | 0.13906 | 0.00107 | 0.022493 | 6.1822
|  |  | 36.2694 | 119 | 5.8181 | 0.052033 | 0.10574 | 0.99439 | 2.0438 | 0.013293 | 0.021371 | 0.13673 | 0.0010345 | 0.022405 | 6.1027
|  |  | 36.5742 | 120 | 5.867 | 0.051946 | 0.10663 | 0.9943 | 2.0438 | 0.013271 | 0.021319 | 0.13446 | 0.0010005 | 0.022319 | 6.0245
|  |  | 36.879 | 121 | 5.9159 | 0.051859 | 0.10752 | 0.9942 | 2.0438 | 0.013249 | 0.021267 | 0.13225 | 0.00096779 | 0.022235 | 5.9478
|  |  | 37.1838 | 122 | 5.9648 | 0.051774 | 0.10841 | 0.99411 | 2.0438 | 0.013227 | 0.021216 | 0.13009 | 0.00093644 | 0.022153 | 5.8725
|  |  | 37.4886 | 123 | 6.0137 | 0.05169 | 0.1093 | 0.99401 | 2.0438 | 0.013206 | 0.021166 | 0.12798 | 0.00090636 | 0.022072 | 5.7984
|  |  | 37.7934 | 124 | 6.0626 | 0.051606 | 0.11018 | 0.99391 | 2.0438 | 0.013184 | 0.021116 | 0.12593 | 0.00087747 | 0.021993 | 5.7258
|  |  | 38.0981 | 125 | 6.1115 | 0.051523 | 0.11107 | 0.99381 | 2.0438 | 0.013163 | 0.021066 | 0.12392 | 0.00084973 | 0.021916 | 5.6544
|  |  | 38.4029 | 126 | 6.1604 | 0.051441 | 0.11196 | 0.99371 | 2.0438 | 0.013142 | 0.021017 | 0.12196 | 0.00082307 | 0.02184 | 5.5843
|  |  | 38.7077 | 127 | 6.2093 | 0.05136 | 0.11285 | 0.99361 | 2.0438 | 0.013121 | 0.020968 | 0.12005 | 0.00079746 | 0.021766 | 5.5154
|  |  | 39.0125 | 128 | 6.2581 | 0.051279 | 0.11374 | 0.99351 | 2.0438 | 0.013101 | 0.02092 | 0.11818 | 0.00077283 | 0.021693 | 5.4478
|  |  | 39.3173 | 129 | 6.307 | 0.0512 | 0.11463 | 0.99341 | 2.0438 | 0.01308 | 0.020873 | 0.11635 | 0.00074914 | 0.021622 | 5.3814
|  |  | 39.6221 | 130 | 6.3559 | 0.051121 | 0.11552 | 0.99331 | 2.0438 | 0.01306 | 0.020825 | 0.11457 | 0.00072635 | 0.021552 | 5.3161
|  |  | 39.9269 | 131 | 6.4048 | 0.051042 | 0.1164 | 0.9932 | 2.0438 | 0.01304 | 0.020779 | 0.11283 | 0.00070443 | 0.021483 | 5.252
|  |  | 40.2316 | 132 | 6.4537 | 0.050965 | 0.11729 | 0.9931 | 2.0438 | 0.01302 | 0.020732 | 0.11113 | 0.00068332 | 0.021416 | 5.189
|  |  | 40.5364 | 133 | 6.5026 | 0.050888 | 0.11818 | 0.99299 | 2.0438 | 0.013001 | 0.020686 | 0.10946 | 0.000663 | 0.021349 | 5.1272
|  |  | 40.8412 | 134 | 6.5515 | 0.050812 | 0.11907 | 0.99289 | 2.0438 | 0.012981 | 0.020641 | 0.10783 | 0.00064343 | 0.021284 | 5.0664
|  |  | 41.146 | 135 | 6.6004 | 0.050736 | 0.11996 | 0.99278 | 2.0438 | 0.012962 | 0.020596 | 0.10624 | 0.00062458 | 0.02122 | 5.0067
|  |  | 41.4508 | 136 | 6.6493 | 0.050661 | 0.12085 | 0.99267 | 2.0438 | 0.012943 | 0.020551 | 0.10469 | 0.00060641 | 0.021157 | 4.948
|  |  | 41.7556 | 137 | 6.6982 | 0.050587 | 0.12174 | 0.99256 | 2.0438 | 0.012924 | 0.020506 | 0.10316 | 0.0005889 | 0.021095 | 4.8903
|  |  | 42.0603 | 138 | 6.7471 | 0.050514 | 0.12262 | 0.99245 | 2.0438 | 0.012905 | 0.020462 | 0.10167 | 0.00057201 | 0.021034 | 4.8336
|  |  | 42.3651 | 139 | 6.796 | 0.050441 | 0.12351 | 0.99234 | 2.0438 | 0.012887 | 0.020419 | 0.10022 | 0.00055573 | 0.020975 | 4.7779
|  |  | 42.6699 | 140 | 6.8449 | 0.050368 | 0.1244 | 0.99223 | 2.0438 | 0.012868 | 0.020376 | 0.098789 | 0.00054002 | 0.020916 | 4.7232
|  |  | 42.9747 | 141 | 6.8937 | 0.050297 | 0.12529 | 0.99212 | 2.0438 | 0.01285 | 0.020333 | 0.097392 | 0.00052486 | 0.020858 | 4.6694
|  |  | 43.2795 | 142 | 6.9426 | 0.050226 | 0.12618 | 0.99201 | 2.0438 | 0.012832 | 0.02029 | 0.096026 | 0.00051023 | 0.020801 | 4.6165
|  |  | 43.5843 | 143 | 6.9915 | 0.050155 | 0.12707 | 0.99189 | 2.0438 | 0.012814 | 0.020248 | 0.094687 | 0.00049611 | 0.020744 | 4.5645
|  |  | 43.8891 | 144 | 7.0404 | 0.050086 | 0.12796 | 0.99178 | 2.0438 | 0.012796 | 0.020206 | 0.093377 | 0.00048247 | 0.020689 | 4.5134
|  |  | 44.1938 | 145 | 7.0893 | 0.050016 | 0.12885 | 0.99166 | 2.0438 | 0.012778 | 0.020165 | 0.092093 | 0.0004693 | 0.020634 | 4.4631
|  |  | 44.4986 | 146 | 7.1382 | 0.049948 | 0.12973 | 0.99155 | 2.0438 | 0.012761 | 0.020124 | 0.090836 | 0.00045657 | 0.02058 | 4.4137
|  |  | 44.8034 | 147 | 7.1871 | 0.049879 | 0.13062 | 0.99143 | 2.0438 | 0.012743 | 0.020083 | 0.089604 | 0.00044428 | 0.020527 | 4.3651
|  |  | 45.1082 | 148 | 7.236 | 0.049812 | 0.13151 | 0.99131 | 2.0438 | 0.012726 | 0.020043 | 0.088398 | 0.00043239 | 0.020475 | 4.3174
|  |  | 45.413 | 149 | 7.2849 | 0.049745 | 0.1324 | 0.9912 | 2.0438 | 0.012709 | 0.020002 | 0.087215 | 0.0004209 | 0.020423 | 4.2704
|  |  | 45.7178 | 150 | 7.3338 | 0.049678 | 0.13329 | 0.99108 | 2.0438 | 0.012692 | 0.019963 | 0.086056 | 0.00040979 | 0.020372 | 4.2242
|  |  | 46.0226 | 151 | 7.3827 | 0.049612 | 0.13418 | 0.99096 | 2.0438 | 0.012675 | 0.019923 | 0.08492 | 0.00039904 | 0.020322 | 4.1787
|  |  | 46.3273 | 152 | 7.4316 | 0.049547 | 0.13507 | 0.99084 | 2.0438 | 0.012658 | 0.019884 | 0.083806 | 0.00038864 | 0.020272 | 4.134
|  |  | 46.6321 | 153 | 7.4804 | 0.049482 | 0.13595 | 0.99072 | 2.0438 | 0.012642 | 0.019845 | 0.082714 | 0.00037858 | 0.020224 | 4.09
|  |  | 46.9369 | 154 | 7.5293 | 0.049417 | 0.13684 | 0.99059 | 2.0438 | 0.012625 | 0.019806 | 0.081644 | 0.00036884 | 0.020175 | 4.0467
|  |  | 47.2417 | 155 | 7.5782 | 0.049354 | 0.13773 | 0.99047 | 2.0438 | 0.012609 | 0.019768 | 0.080594 | 0.00035941 | 0.020127 | 4.0042
|  |  | 47.5465 | 156 | 7.6271 | 0.04929 | 0.13862 | 0.99035 | 2.0438 | 0.012593 | 0.01973 | 0.079564 | 0.00035029 | 0.02008 | 3.9623
|  |  | 47.8513 | 157 | 7.676 | 0.049227 | 0.13951 | 0.99022 | 2.0438 | 0.012577 | 0.019692 | 0.078553 | 0.00034145 | 0.020034 | 3.9211
|  |  | 48.156 | 158 | 7.7249 | 0.049165 | 0.1404 | 0.9901 | 2.0438 | 0.012561 | 0.019655 | 0.077562 | 0.00033288 | 0.019988 | 3.8805
|  |  | 48.4608 | 159 | 7.7738 | 0.049103 | 0.14129 | 0.98997 | 2.0438 | 0.012545 | 0.019618 | 0.07659 | 0.00032459 | 0.019942 | 3.8406
|  |  | 48.7656 | 160 | 7.8227 | 0.049041 | 0.14217 | 0.98984 | 2.0438 | 0.012529 | 0.019581 | 0.075635 | 0.00031655 | 0.019897 | 3.8013